## Výpočet
Teplo z chladu…
Návod
1. Údaje zadávejte do modrých políček
2. Pokud vlastníte více chladících agregátů, ze kterých chcete využívat odpadní teplo, zadejte jejich výkony zvlášť do jednotlivých políček. Tento orientační výpočet je určen pro max. 6 agregátů. Pokud chcete využít odpadní teplo pro více než 6 agregátů, doporučujeme osobní konzultaci.
3. Orientační výpočet je proveden pro ohřev vody 40°C (používá se pro předehřev) a pro 55°C (používá se pro přímý ohřev).
Zadejte
Počet agregátů, které chcete využít
Spotřeba teplé vody za den
(v litrech)
Kolik platíte za 1 kWh
(v Kč)
|  |  | 0 |  | 0 |  | 0 |  | 0 |  | 0
Zadejte údaje pro agregát číslo:
Výkon chladícího agregátu *
(v kW)
* jako první zadejte výkon agregátu s nejvyšším výkonem, jako druhý s druhým nejvyšším výkonem atd.
| 0 | 0 | 0 | 0 | 0 | 0 | 0 | 0 | 0 | 0 | 0 | 0
| 0 | 0 | 0 | 0 | 0 | 0 | 0 | 0 | 0 | 0 | 0 | 0
Možnost ohřevu vody za 1 den | 0 | 0 | 0 | 0 | 0 | 0 | 0 | 0 | 0 | 0 | 0 | 0
Možné úspory na el. energii v Kč za rok | 0 | 0 | 0 | 0 | 0 | 0 | 0 | 0 | 0 | 0 | 0 | 0
Doporučený typ výměníku | 0 | 0 | 0 | 0 | 0 | 0 | 0 | 0 | 0 | 0 | 0 | 0
Investice do výměníku | 0 | 0 | 0 | 0 | 0 | 0 | 0 | 0 | 0 | 0 | 0 | 0
Kolik celkem TUV je schopno ohřát vaše zařízení za den | 0 | 0
Jiné další investice do zařízení v Kč
(zásobník, stavební úpravy, montáž...)
Investice celkem | 0 | 0
| do 40°C | do 55°C
| pro předehřev TUV | pro ohřev TUV
Návratnost investice v měsících | 0 | 0

## Zdroj (hidden)
|  |  | Max. výkon KJ v kW | Max. ohřáté vody v l pro 40°C | Max. ohřáté vody v l pro 55°C | Typ výměníku | Cena výměníku
|  |  | 3 | 520 | 300 | ERV-20S | 9900
|  |  | 9 | 2000 | 1000 | ERV-40SU | 14900
|  |  | 15 | 3100 | 1500 | ERV-70SU | 19900
Počet jednotek | 0 |  | 25 | 4700 | 2500 | ERV-100SU | 29900
Výkon KJ v kW (součet všech jednotek) | 0 |  | 0 |  |  | 0 |  | 0 |  | 0 |  | 0
Spotřeba vody 55°C teplé za den v litrech | 0
Kč za kW | 0
| 40°C | 55°C | 40°C | 55°C |  | 40°C | 55°C | 40°C | 55°C | 40°C | 55°C | 40°C | 55°C
Množství vody, které je schopno ohřát vaše zařízení za 1 den | 0 | 0 | 0 | 0 |  | 0 | 0 | 0 | 0 | 0 | 0 | 0 | 0
Množství vody, které potřebujete za 1 den | 0 | 0 | 0 | 0 |  | 0 | 0 | 0 | 0 | 0 | 0 | 0 | 0
Úspory v kW za rok | 0 | 0 | 0 | 0 |  | 0 | 0 | 0 | 0 | 0 | 0 | 0 | 0
Úspory v Kč za rok | 0 | 0 | 0 | 0 |  | 0 | 0 | 0 | 0 | 0 | 0 | 0 | 0
Doporučený typ výměníku dle výkonu KJ | ERV-20S | ERV-20S | ERV-20S | ERV-20S |  | ERV-20S | ERV-20S | ERV-20S | ERV-20S | ERV-20S | ERV-20S | ERV-20S | ERV-20S
Doporučený typ výměníku dle spotřeby vody | není třeba | není třeba | není třeba | není třeba |  | není třeba | není třeba | není třeba | není třeba | není třeba | není třeba | není třeba | není třeba
Investice do výměníku | 0 | 0 | 0 | 0 |  | 0 | 0 | 0 | 0 | 0 | 0 | 0 | 0
Další investice do zařízení (zásobník) | 0
Investice celkem | 0 | 0
Návratnost investice v měsících | #DIV/0! | #DIV/0!
Celkové množství, které je dané zařízení schopno ohřát | 0 | 0